## Project
Comment | Footprint | LibRef | Quantity
ANT_SMA | Wire（2*5） | ANT_SMA（天线） | 1
100nF | 0402_SMALL | CAP（电容） | 5
2.2uF | 0402_SMALL | CAP（电容） | 1
1uF | 0402_SMALL | CAP（电容） | 2
220p | 0402_SMALL | CAP（电容） | 1
18p | 0402_SMALL | CAP（电容） | 2
1p | 0402_SMALL | CAP（电容） | 2
CAP | 0402_SMALL | CAP（电容） | 1
27p | 0402_SMALL | CAP（电容） | 2
15p | 0402_SMALL | CAP（电容） | 2
Key | MiniKey | SW-PB（按键）（你上次找的按键） | 7
2nH | 0402_SMALL | INDUCTOR（电感） | 3
1nH | 0402_SMALL | INDUCTOR（电感） | 2
2uH | 0402_SMALL | INDUCTOR（电感） | 1
Header 5X2 | HDR2_5 | Header 5X2（下载接口，买弯针） | 1
0R | 0402_SMALL | RES（电阻 0R） | 1
NC | 0402_SMALL | RES（电阻）(不用买) | 2
56K | 0402_SMALL | RES（电阻） | 3
Pad | T | Pad（这个不用买，只是一个焊盘） | 1
CC2540 | CC2530_QFN | CC2540（蓝牙芯片） | 1
32.25M | CY_3225(2.5*3.2 4P) | CY_3225（32.25M晶振） | 1
32.768K | CRYSTAL_3215(3.2*31.5 2P) | CRYSTAL（32.768M晶振） | 1
全部选定加入购物车之后截图，发群里